## 工作表1
序号 |  | 内容 | 数据类型 | Modbus地址 | 属性 | 备注
1 | 输入状态 | b心跳 | BOOL | D0.0 | 只读
2 |  | b墨桶低液位 | BOOL | D0.1
3 |  | b墨桶高液位 | BOOL | D0.2
4 |  | b废墨桶高液位 | BOOL | D0.3
5 |  | b墨盒低液位 | BOOL | D0.4
6 |  | b墨盒高液位 | BOOL | D0.5
7 |  | b备用 | BOOL | D0.6
8 |  | b备用 | BOOL | D0.7
9 |  | b备用 | BOOL | D0.8
10 |  | b备用 | BOOL | D0.9
11 |  | b备用 | BOOL | D0.10
12 |  | b备用 | BOOL | D0.11
13 |  | b备用 | BOOL | D0.12
14 |  | b备用 | BOOL | D0.13
15 |  | b备用 | BOOL | D0.14
16 |  | b备用 | BOOL | D0.15
17 | 输出状态 | b墨盒填墨电磁阀 | BOOL | D1.0 | 只读
18 |  | b墨盒排墨电磁阀 | BOOL | D1.1
19 |  | b收墨电磁阀 | BOOL | D1.2
20 |  | b墨盒加热 | BOOL | D1.3
21 |  | b阻尼器加热 | BOOL | D1.4
22 |  | b墨盒溢墨电磁阀 | BOOL | D1.5
23 |  | b备用 | BOOL | D1.6
24 |  | b备用 | BOOL | D1.7
25 |  | b备用 | BOOL | D1.8
26 |  | b备用 | BOOL | D1.9
27 |  | b备用 | BOOL | D1.10
28 |  | b备用 | BOOL | D1.11
29 |  | b备用 | BOOL | D1.12
30 |  | b备用 | BOOL | D1.13
31 |  | b备用 | BOOL | D1.14
32 |  | b备用 | BOOL | D1.15
33 | 报警信息 | b供墨DA参数错误 | BOOL | D2.0 | 只读 | 防止线性转换，分母为零
34 |  | b回墨DA参数错误 | BOOL | D2.1
35 |  | b供墨泵参数错误 | BOOL | D2.2
36 |  | b回墨泵参数错误 | BOOL | D2.3
37 |  | b墨盒温度上下限设置错误 | BOOL | D2.4 |  | 温度上限小于下限
38 |  | b墨盒温度运算周期设置错误 | BOOL | D2.5 |  | 温控PID周期小于PLC运算周期
39 |  | b墨盒温度最小加热时间设置错误 | BOOL | D2.6 |  | 如果启用最小加热时间，最小加热时间小于PLC运算周期
40 |  | b墨盒墨盒温度传感器异常 | BOOL | D2.7 |  | 温度不在合理范围: -200<检测温度<850
41 |  | b阻尼器温度上下限设置错误 | BOOL | D2.8 |  | 温度上限小于下限
42 |  | b阻尼器温度运算周期设置错误 | BOOL | D2.9 |  | 温控PID周期小于PLC运算周期
43 |  | b阻尼器温度最小加热时间设置错误 | BOOL | D2.10 |  | 如果启用最小加热时间，最小加热时间小于PLC运算周期
44 |  | b阻尼器温度传感器异常 | BOOL | D2.11 |  | 温度不在合理范围: -200<检测温度<850
45 |  | b墨路供墨侧压力传感器异常 | BOOL | D2.12 |  | 输入电流小于4mA
46 |  | b墨路回墨侧压力传感器异常 | BOOL | D2.13
47 |  | b供墨AD参数错误 | BOOL | D2.14 |  | 防止线性转换，分母为零
48 |  | b回墨AD参数错误 | BOOL | D2.15
49 |  | b供墨桶液位传感器异常 | BOOL | D3.0 |  | 输入电流小于4mA
50 |  | b废墨桶液位传感器异常 | BOOL | D3.1
51 |  | b阻尼器加热不升温故障 | BOOL | D3.2 |  | 给加热信号，60s内温度没有变化
52 |  | b墨盒加热不升温故障 | BOOL | D3.3
53 |  | b模块掉线 | BOOL | D3.4
54 |  | b备用 | BOOL | D3.5
55 |  | b备用 | BOOL | D3.6
56 |  | b备用 | BOOL | D3.7
57 |  | b备用 | BOOL | D3.8
58 |  | b备用 | BOOL | D3.9
59 |  | b备用 | BOOL | D3.10
60 |  | b备用 | BOOL | D3.11
61 |  | b备用 | BOOL | D3.12
62 |  | b备用 | BOOL | D3.13
63 |  | b备用 | BOOL | D3.14
64 |  | b备用 | BOOL | D3.15
65 | 提示信息 | b墨路压力高于上限 | BOOL | D4.0 | 只读
66 |  | b墨路压力低于下限 | BOOL | D4.1
67 |  | b墨路供墨泵流量超出最大允许值 | BOOL | D4.2
68 |  | b墨路回墨泵流量超出最大允许值 | BOOL | D4.3
69 |  | b流量差超出最大允许值 | BOOL | D4.4
70 |  | b墨盒温度低于下限 | BOOL | D4.5
71 |  | b墨盒温度高于上限 | BOOL | D4.6
72 |  | b阻尼器温度低于下限 | BOOL | D4.7
73 |  | b阻尼器温度高于上限 | BOOL | D4.8
74 |  | b调压超时 | BOOL | D4.9
75 |  | b墨桶长时间处于低液位报警 | BOOL | D4.10
76 |  | b墨盒长时间处于低液位报警 | BOOL | D4.11
77 |  | b废墨桶长时间处于高液位报警 | BOOL | D4.12
78 |  | b墨盒温保动作提示 | BOOL | D4.13 |  | 给加热信号，60s内温度没有变化(重复)
79 |  | b阻尼器温保动作提示 | BOOL | D4.14
80 |  | b液位传感器异常 | BOOL | D4.15 |  | 输入电流小于4mA或大于20mA
81 |  | b墨盒液位低禁止启动 | BOOL | D5.0
82 |  | b液位高于设定值 | BOOL | D5.1
83 |  | b墨盒液位低 | BOOL | D5.2
84 |  | b墨桶低液位 | BOOL | D5.3
85 |  | b废墨桶高液位 | BOOL | D5.4
86 |  | b墨盒回墨超时 | BOOL | D5.5
87 |  | b墨盒回墨异常 | BOOL | D5.6
88 |  | b墨盒排墨超时 | BOOL | D5.7
89 |  | b墨盒排墨异常 | BOOL | D5.8
90 |  | b墨盒补墨异常 | BOOL | D5.9
91 |  | b墨盒补墨超时 | BOOL | D5.10
92 |  | b墨路处于待机模式 | BOOL | D5.11
93 |  | b备用 | BOOL | D5.12
94 |  | b备用 | BOOL | D5.13
95 |  | b备用 | BOOL | D5.14
96 |  | b备用 | BOOL | D5.15
97 | 状态显示 | b墨路准备好 | BOOL | D6.0
98 |  | b报警标志 | BOOL | D6.1
99 |  | b提示标志 | BOOL | D6.2
|  | b备用 | BOOL | D6.3
|  | b备用 | BOOL | D6.4
|  | b备用 | BOOL | D6.5
|  | b备用 | BOOL | D6.6
|  | b备用 | BOOL | D6.7
|  | b备用 | BOOL | D6.8
|  | b备用 | BOOL | D6.9
|  | b备用 | BOOL | D6.10
|  | b备用 | BOOL | D6.11
|  | b备用 | BOOL | D6.12
|  | b备用 | BOOL | D6.13
|  | b备用 | BOOL | D6.14
|  | b备用 | BOOL | D6.15
|  | w状态码 | INT | D7 |  | 0:停止中,1:填墨中,2:调压3,就绪,4:压墨中,5:收墨中6故障、7待机
100 |  | w墨盒温度 | INT | D8 |  | 10表示1.0度
101 |  | w阻尼器温度 | INT | D9 |  | 10表示1.0度
|  | w墨盒液位 | INT | D10 |  | 10表示1.0mm
102 |  | w供墨泵流量百分比 | INT | D11 |  | 10表示10%
103 |  | w回墨泵流量百分比 | INT | D12 |  | 10表示10%
104 |  | wPin目标值 | INT | D13 |  | 10表示1.0mbar
105 |  | wPout目标值 | INT | D14 |  | 10表示1.0mbar
106 |  | wPin实际值 | INT | D15 |  | 10表示1.0mbar
107 |  | wPout实际值 | INT | D16 |  | 10表示1.0mbar
108 |  | w实际Pm | INT | D17 |  | 10表示1.0mbar
109 |  | w实际DP | INT | D18 |  | 10表示1.0mbar
110 |  | w填墨泵动画 | INT | D19 |  | 显示速度
111 |  | w供墨泵动画 | INT | D20
112 |  | w回墨泵动画 | INT | D21
113 |  | w排墨泵动画 | INT | D22
114 |  | w收墨电磁阀 | INT | D23
115 |  | w墨桶回墨动画 | INT | D24
118 | 手动操作 | b墨路紧急停止 | BOOL | D25.0 | 读写
119 |  | b自动控制 | BOOL | D25.1
120 |  | b温度自动控制 | BOOL | D25.2
121 |  | b墨盒加热 | BOOL | D25.3
122 |  | b阻尼器加热 | BOOL | D25.4
123 |  | b填墨阀开 | BOOL | D25.5
124 |  | b排墨阀开 | BOOL | D25.6
125 |  | b溢墨阀开 | BOOL | D25.7
126 |  | b供墨泵开 | BOOL | D25.8
127 |  | b回墨泵开 | BOOL | D25.9
128 |  | b收墨电磁阀开启 | BOOL | D25.10
129 |  | b供墨压力清零 | BOOL | D25.11
130 |  | b回墨压力清零 | BOOL | D25.12
131 |  | b压墨 | BOOL | D25.13
132 |  | B故障复位 | BOOL | D25.14
133 |  | b自动填墨 | BOOL | D25.15
134 |  | b待机模式 | BOOL | D26.0
135 |  | 备用 | BOOL | D26.1
136 |  | 备用 | BOOL | D26.2
137 |  | 备用 | BOOL | D26.3
138 |  | 备用 | BOOL | D26.4
139 |  | 备用 | BOOL | D26.5
140 |  | 备用 | BOOL | D26.6
141 |  | 备用 | BOOL | D26.7
142 |  | 备用 | BOOL | D26.8
143 |  | 备用 | BOOL | D26.9
144 |  | 备用 | BOOL | D26.10
145 |  | 备用 | BOOL | D26.11
146 |  | 备用 | BOOL | D26.12
147 |  | 备用 | BOOL | D26.13
148 |  | 备用 | BOOL | D26.14
149 |  | 备用 | BOOL | D26.15
150 | 墨盒温控参数 | w温度设置值 | INT | D27 | 读写 | 10表示1.0度
151 |  | w温度补偿值 | INT | D28 | 读写 | 10表示1.0度
152 |  | w待机温度 | INT | D29 | 读写 | 10表示1.0度
153 |  | w温度上限 | INT | D30 | 读写 | 10表示1.0度
154 |  | w温度下限 | INT | D31 | 读写 | 10表示1.0度
155 |  | w最小加热时间 | INT | D32 | 读写 | 10表示1.0秒
156 |  | w加热功率百分比 | INT | D33 | 读写 | 10表示10%
157 |  | w运算周期 | INT | D34 | 读写 | ms
158 |  | w比例增益 | INT | D35 | 读写
159 |  | w积分时间 | INT | D36 | 读写
160 |  | w微分时间 | INT | D37 | 读写
161 | 阻尼器温控参数 | w温度设置值 | INT | D38 | 读写 | 10表示1.0度
162 |  | w温度补偿值 | INT | D39 | 读写 | 10表示1.0度
163 |  | w待机温度 | INT | D40 | 读写 | 10表示1.0度
164 |  | w温度上限 | INT | D41 | 读写 | 10表示1.0度
165 |  | w温度下限 | INT | D42 | 读写 | 10表示1.0度
166 |  | w最小加热时间 | INT | D43 | 读写 | 10表示1.0秒
167 |  | w加热功率百分比 | INT | D44 | 读写 | 10表示10%
168 |  | w运算周期 | INT | D45 | 读写 | ms
169 |  | w比例增益 | INT | D46 | 读写
170 |  | w积分时间 | INT | D47 | 读写
171 |  | w微分时间 | INT | D48 | 读写
172 | 供墨压力传感器输入规格 | w物理量下限 | INT | D49 | 读写 | 常用-500mbar
173 |  | w物理量上限 | INT | D50 | 读写 | 常用500mbar
174 |  | w转换输出下限 | INT | D51 | 读写 | 目前是4mA
175 |  | w转换输出上限 | INT | D52 | 读写 | 目前是20mA
176 | 回墨压力传感器输入规格 | w物理量下限 | INT | D53 | 读写 | 常用-500mbar
177 |  | w物理量上限 | INT | D54 | 读写 | 常用500mbar
178 |  | w转换输出下限 | INT | D55 | 读写 | 目前是4mA
179 |  | w转换输出上限 | INT | D56 | 读写 | 目前是20mA
180 | 供墨AD模块输入规格 | w输入下限_X1 | INT | D57 | 读写 | 目前是0mA
181 |  | w输入上限_X2 | INT | D58 | 读写 | 目前是20mA
182 |  | w输出下限_Y1 | INT | D59 | 读写 | 目前是0
183 |  | w输出上限_Y2 | INT | D60 | 读写 | 目前是20000
184 |  | w平均次数 | INT | D61 | 读写
185 |  | w补偿值 | INT | D62 | 读写
186 | 回墨AD模块输入规格 | w输入下限_X1 | INT | D63 | 读写 | 目前是0mA
187 |  | w输入上限_X2 | INT | D64 | 读写 | 目前是20mA
188 |  | w输出下限_Y1 | INT | D65 | 读写 | 目前是0
189 |  | w输出上限_Y2 | INT | D66 | 读写 | 目前是20000
190 |  | w平均次数 | INT | D67 | 读写
191 |  | w补偿值 | INT | D68 | 读写
192 | 供墨泵参数 | w额定流量 | INT | D69 | 读写
193 |  | w启动转速 | INT | D70 | 读写
194 |  | w额定转速 | INT | D71 | 读写
195 |  | w启动转速对应模拟量 | INT | D72 | 读写 | 比如0.6V
196 |  | w额定转速对应模拟量 | INT | D73 | 读写 | 比如4.5V
197 | 回墨泵参数 | w额定流量 | INT | D74 | 读写
198 |  | w启动转速 | INT | D75 | 读写
199 |  | w额定转速 | INT | D76 | 读写
200 |  | w启动转速对应模拟量 | INT | D77 | 读写 | 比如0.6V
201 |  | w额定转速对应模拟量 | INT | D78 | 读写 | 比如4.5V
202 | 供墨DA模块输入规格 | w数字量下限X1 | INT | D79 | 读写 | 目前是0
203 |  | w数字量上限X2 | INT | D80 | 读写 | 目前是10000
204 |  | w物理量下限_Y1 | INT | D81 | 读写 | 目前是0V
205 |  | w物理量上限_Y2 | INT | D82 | 读写 | 目前是10V
206 | 回墨DA模块输入规格 | w数字量下限X1 | INT | D83 | 读写 | 目前是0
207 |  | w数字量上限X2 | INT | D84 | 读写 | 目前是10000
208 |  | w物理量下限_Y1 | INT | D85 | 读写 | 目前是0V
209 |  | w物理量上限_Y2 | INT | D86 | 读写 | 目前是10V
210 | 供墨压力PID参数 | w运算周期 | INT | D87 | 读写 | ms
211 |  | w比例增益 | INT | D88 | 读写
212 |  | w积分增益 | INT | D89 | 读写
213 |  | w微分增益 | INT | D90 | 读写
214 | 回墨压力PID参数 | w运算周期 | INT | D91 | 读写 | ms
215 |  | w比例增益 | INT | D92 | 读写
216 |  | w积分增益 | INT | D93 | 读写
217 |  | w微分增益 | INT | D94 | 读写
218 | 工艺参数 | w填墨速度 | INT | D95 | 读写 | ml/min
219 |  | w填墨时间 | INT | D96 | 读写 | ms
220 |  | w压墨时间 | INT | D97 | 读写 | ms
221 |  | w延迟填墨时间 | INT | D98 | 读写 | ms
222 |  | wPm | INT | D99 | 读写 | 半月板压力mbar
223 |  | wFl | INT | D100 | 读写 | 流速ml/min
224 |  | wDP | INT | D101 | 读写 | 压差mbar
225 |  | wPh | INT | D102 | 读写 | 静压差mbar
226 |  | wPh2 | INT | D103 | 读写 | 静压差补偿值
227 |  | wIf | INT | D104 | 读写 | 过滤器压降mbar
228 |  | w最大允许流量差 | INT | D105 | 读写
229 |  | w墨盒液位上限 | INT | D106 | 读写
230 |  | w墨盒液位下限 | INT | D107 | 读写
231 |  | w供墨泵流量上限 | INT | D108 | 读写
232 |  | w回墨泵流量上限 | INT | D109 | 读写
233 |  | w补墨时间 | INT | D110 | 读写
234 |  | w收墨时间 | INT | D111 | 读写
235 |  | w压墨压力 | INT | D112 | 读写
236 |  | w待机DP | INT | D113 | 读写
237 |  | w待机Pm | INT | D114 | 读写
238 |  | w备用 | INT | D115 | 读写
239 |  | w备用 | INT | D116 | 读写
240 |  | w备用 | INT | D117 | 读写
|  | w备用 | INT | D118 | 读写
241 |  | w备用 | INT | D119 | 读写
每套墨路占100个Short地址，第一套为D0至D119,第二套为D120至D239…